## egolfopoulos90
Type | ID | Fuel1 | X_fuel1 | Fuel2 | X_fuel2 | Fuel3 | X_fuel3 | Ox | Dil | Temp | Pres | Model | Exp_val | Exp_unc | Comment
fls | ezl90_h01 | C3H8 | 0.601 | N2 | 0 | N2 | 0 | 5 | Air | 298 | 0.5 | scheme.uscmech2-base.p3atm.cti | 21.2 | 1 | F. N. Egolfopoulos, D. L. Zhu, C. K. Law, Proc. Combust. Inst. 23 (1991), 471-478.
fls | ezl90_h02 | C3H8 | 0.701 | N2 | 0 | N2 | 0 | 5 | Air | 298 | 0.5 | scheme.uscmech2-base.p3atm.cti | 28.9 | 1 | F. N. Egolfopoulos, D. L. Zhu, C. K. Law, Proc. Combust. Inst. 23 (1991), 471-478.
fls | ezl90_h03 | C3H8 | 0.801 | N2 | 0 | N2 | 0 | 5 | Air | 298 | 0.5 | scheme.uscmech2-base.p3atm.cti | 38.1 | 1 | F. N. Egolfopoulos, D. L. Zhu, C. K. Law, Proc. Combust. Inst. 23 (1991), 471-478.
fls | ezl90_h04 | C3H8 | 0.9 | N2 | 0 | N2 | 0 | 5 | Air | 298 | 0.5 | scheme.uscmech2-base.p3atm.cti | 45.8 | 1 | F. N. Egolfopoulos, D. L. Zhu, C. K. Law, Proc. Combust. Inst. 23 (1991), 471-478.
fls | ezl90_h05 | C3H8 | 1 | N2 | 0 | N2 | 0 | 5 | Air | 298 | 0.5 | scheme.uscmech2-base.p3atm.cti | 50.9 | 1 | F. N. Egolfopoulos, D. L. Zhu, C. K. Law, Proc. Combust. Inst. 23 (1991), 471-478.
fls | ezl90_h06 | C3H8 | 1.09 | N2 | 0 | N2 | 0 | 5 | Air | 298 | 0.5 | scheme.uscmech2-base.p3atm.cti | 53.2 | 1 | F. N. Egolfopoulos, D. L. Zhu, C. K. Law, Proc. Combust. Inst. 23 (1991), 471-478.
fls | ezl90_h07 | C3H8 | 1.2 | N2 | 0 | N2 | 0 | 5 | Air | 298 | 0.5 | scheme.uscmech2-base.p3atm.cti | 48.6 | 1 | F. N. Egolfopoulos, D. L. Zhu, C. K. Law, Proc. Combust. Inst. 23 (1991), 471-478.
fls | ezl90_h08 | C3H8 | 1.3 | N2 | 0 | N2 | 0 | 5 | Air | 298 | 0.5 | scheme.uscmech2-base.p3atm.cti | 44.2 | 1 | F. N. Egolfopoulos, D. L. Zhu, C. K. Law, Proc. Combust. Inst. 23 (1991), 471-478.
fls | ezl90_h09 | C3H8 | 1.4 | N2 | 0 | N2 | 0 | 5 | Air | 298 | 0.5 | scheme.uscmech2-base.p3atm.cti | 35.3 | 1 | F. N. Egolfopoulos, D. L. Zhu, C. K. Law, Proc. Combust. Inst. 23 (1991), 471-478.
fls | ezl90_h10 | C3H8 | 1.5 | N2 | 0 | N2 | 0 | 5 | Air | 298 | 0.5 | scheme.uscmech2-base.p3atm.cti | 24.2 | 1 | F. N. Egolfopoulos, D. L. Zhu, C. K. Law, Proc. Combust. Inst. 23 (1991), 471-478.
fls | ezl90_i01 | C3H8 | 0.525 | N2 | 0 | N2 | 0 | 5 | Air | 298 | 1 | scheme.uscmech2-base.1atm.cti | 10.6 | 1 | F. N. Egolfopoulos, D. L. Zhu, C. K. Law, Proc. Combust. Inst. 23 (1991), 471-478.
fls | ezl90_i02 | C3H8 | 0.55 | N2 | 0 | N2 | 0 | 5 | Air | 298 | 1 | scheme.uscmech2-base.1atm.cti | 12.4 | 1 | F. N. Egolfopoulos, D. L. Zhu, C. K. Law, Proc. Combust. Inst. 23 (1991), 471-478.
fls | ezl90_i03 | C3H8 | 0.575 | N2 | 0 | N2 | 0 | 5 | Air | 298 | 1 | scheme.uscmech2-base.1atm.cti | 13.4 | 1 | F. N. Egolfopoulos, D. L. Zhu, C. K. Law, Proc. Combust. Inst. 23 (1991), 471-478.
fls | ezl90_i04 | C3H8 | 0.6 | N2 | 0 | N2 | 0 | 5 | Air | 298 | 1 | scheme.uscmech2-base.1atm.cti | 15.1 | 1 | F. N. Egolfopoulos, D. L. Zhu, C. K. Law, Proc. Combust. Inst. 23 (1991), 471-478.
fls | ezl90_i05 | C3H8 | 0.625 | N2 | 0 | N2 | 0 | 5 | Air | 298 | 1 | scheme.uscmech2-base.1atm.cti | 17.5 | 1 | F. N. Egolfopoulos, D. L. Zhu, C. K. Law, Proc. Combust. Inst. 23 (1991), 471-478.
fls | ezl90_i06 | C3H8 | 0.65 | N2 | 0 | N2 | 0 | 5 | Air | 298 | 1 | scheme.uscmech2-base.1atm.cti | 18.4 | 1 | F. N. Egolfopoulos, D. L. Zhu, C. K. Law, Proc. Combust. Inst. 23 (1991), 471-478.
fls | ezl90_i07 | C3H8 | 0.7 | N2 | 0 | N2 | 0 | 5 | Air | 298 | 1 | scheme.uscmech2-base.1atm.cti | 23.4 | 1 | F. N. Egolfopoulos, D. L. Zhu, C. K. Law, Proc. Combust. Inst. 23 (1991), 471-478.
fls | ezl90_i08 | C3H8 | 0.75 | N2 | 0 | N2 | 0 | 5 | Air | 298 | 1 | scheme.uscmech2-base.1atm.cti | 27.2 | 1 | F. N. Egolfopoulos, D. L. Zhu, C. K. Law, Proc. Combust. Inst. 23 (1991), 471-478.
fls | ezl90_i09 | C3H8 | 0.8 | N2 | 0 | N2 | 0 | 5 | Air | 298 | 1 | scheme.uscmech2-base.1atm.cti | 32 | 1 | F. N. Egolfopoulos, D. L. Zhu, C. K. Law, Proc. Combust. Inst. 23 (1991), 471-478.
fls | ezl90_i10 | C3H8 | 0.85 | N2 | 0 | N2 | 0 | 5 | Air | 298 | 1 | scheme.uscmech2-base.1atm.cti | 35.6 | 1 | F. N. Egolfopoulos, D. L. Zhu, C. K. Law, Proc. Combust. Inst. 23 (1991), 471-478.
fls | ezl90_i11 | C3H8 | 0.9 | N2 | 0 | N2 | 0 | 5 | Air | 298 | 1 | scheme.uscmech2-base.1atm.cti | 39.6 | 1 | F. N. Egolfopoulos, D. L. Zhu, C. K. Law, Proc. Combust. Inst. 23 (1991), 471-478.
fls | ezl90_i12 | C3H8 | 0.95 | N2 | 0 | N2 | 0 | 5 | Air | 298 | 1 | scheme.uscmech2-base.1atm.cti | 41.7 | 1 | F. N. Egolfopoulos, D. L. Zhu, C. K. Law, Proc. Combust. Inst. 23 (1991), 471-478.
fls | ezl90_i13 | C3H8 | 1 | N2 | 0 | N2 | 0 | 5 | Air | 298 | 1 | scheme.uscmech2-base.1atm.cti | 44.1 | 1 | F. N. Egolfopoulos, D. L. Zhu, C. K. Law, Proc. Combust. Inst. 23 (1991), 471-478.
fls | ezl90_i14 | C3H8 | 1.05 | N2 | 0 | N2 | 0 | 5 | Air | 298 | 1 | scheme.uscmech2-base.1atm.cti | 45 | 1 | F. N. Egolfopoulos, D. L. Zhu, C. K. Law, Proc. Combust. Inst. 23 (1991), 471-478.
fls | ezl90_i15 | C3H8 | 1.1 | N2 | 0 | N2 | 0 | 5 | Air | 298 | 1 | scheme.uscmech2-base.1atm.cti | 45.1 | 1 | F. N. Egolfopoulos, D. L. Zhu, C. K. Law, Proc. Combust. Inst. 23 (1991), 471-478.
fls | ezl90_i16 | C3H8 | 1.15 | N2 | 0 | N2 | 0 | 5 | Air | 298 | 1 | scheme.uscmech2-base.1atm.cti | 44.1 | 1 | F. N. Egolfopoulos, D. L. Zhu, C. K. Law, Proc. Combust. Inst. 23 (1991), 471-478.
fls | ezl90_i17 | C3H8 | 1.2 | N2 | 0 | N2 | 0 | 5 | Air | 298 | 1 | scheme.uscmech2-base.1atm.cti | 43.2 | 1 | F. N. Egolfopoulos, D. L. Zhu, C. K. Law, Proc. Combust. Inst. 23 (1991), 471-478.
fls | ezl90_i18 | C3H8 | 1.25 | N2 | 0 | N2 | 0 | 5 | Air | 298 | 1 | scheme.uscmech2-base.1atm.cti | 41 | 1 | F. N. Egolfopoulos, D. L. Zhu, C. K. Law, Proc. Combust. Inst. 23 (1991), 471-478.
fls | ezl90_i19 | C3H8 | 1.3 | N2 | 0 | N2 | 0 | 5 | Air | 298 | 1 | scheme.uscmech2-base.1atm.cti | 37.3 | 1 | F. N. Egolfopoulos, D. L. Zhu, C. K. Law, Proc. Combust. Inst. 23 (1991), 471-478.
fls | ezl90_i20 | C3H8 | 1.35 | N2 | 0 | N2 | 0 | 5 | Air | 298 | 1 | scheme.uscmech2-base.1atm.cti | 33.2 | 1 | F. N. Egolfopoulos, D. L. Zhu, C. K. Law, Proc. Combust. Inst. 23 (1991), 471-478.
fls | ezl90_i21 | C3H8 | 1.4 | N2 | 0 | N2 | 0 | 5 | Air | 298 | 1 | scheme.uscmech2-base.1atm.cti | 28.5 | 1 | F. N. Egolfopoulos, D. L. Zhu, C. K. Law, Proc. Combust. Inst. 23 (1991), 471-478.
fls | ezl90_i22 | C3H8 | 1.45 | N2 | 0 | N2 | 0 | 5 | Air | 298 | 1 | scheme.uscmech2-base.1atm.cti | 23.5 | 1 | F. N. Egolfopoulos, D. L. Zhu, C. K. Law, Proc. Combust. Inst. 23 (1991), 471-478.
fls | ezl90_i23 | C3H8 | 1.5 | N2 | 0 | N2 | 0 | 5 | Air | 298 | 1 | scheme.uscmech2-base.1atm.cti | 18.8 | 1 | F. N. Egolfopoulos, D. L. Zhu, C. K. Law, Proc. Combust. Inst. 23 (1991), 471-478.
fls | ezl90_i24 | C3H8 | 1.55 | N2 | 0 | N2 | 0 | 5 | Air | 298 | 1 | scheme.uscmech2-base.1atm.cti | 16.1 | 1 | F. N. Egolfopoulos, D. L. Zhu, C. K. Law, Proc. Combust. Inst. 23 (1991), 471-478.
fls | ezl90_i25 | C3H8 | 1.6 | N2 | 0 | N2 | 0 | 5 | Air | 298 | 1 | scheme.uscmech2-base.1atm.cti | 13.8 | 1 | F. N. Egolfopoulos, D. L. Zhu, C. K. Law, Proc. Combust. Inst. 23 (1991), 471-478.
fls | ezl90_i26 | C3H8 | 1.61 | N2 | 0 | N2 | 0 | 5 | Air | 298 | 1 | scheme.uscmech2-base.1atm.cti | 12.6 | 1 | F. N. Egolfopoulos, D. L. Zhu, C. K. Law, Proc. Combust. Inst. 23 (1991), 471-478.
fls | ezl90_i27 | C3H8 | 1.75 | N2 | 0 | N2 | 0 | 5 | Air | 298 | 1 | scheme.uscmech2-base.1atm.cti | 9.38 | 1 | F. N. Egolfopoulos, D. L. Zhu, C. K. Law, Proc. Combust. Inst. 23 (1991), 471-478.
fls | ezl90_j01 | C3H8 | 0.6 | N2 | 0 | N2 | 0 | 5 | Air | 298 | 2 | scheme.uscmech2-base.2atm.cti | 11.9 | 1 | F. N. Egolfopoulos, D. L. Zhu, C. K. Law, Proc. Combust. Inst. 23 (1991), 471-478.
fls | ezl90_j02 | C3H8 | 0.7 | N2 | 0 | N2 | 0 | 5 | Air | 298 | 2 | scheme.uscmech2-base.2atm.cti | 20.1 | 1 | F. N. Egolfopoulos, D. L. Zhu, C. K. Law, Proc. Combust. Inst. 23 (1991), 471-478.
fls | ezl90_j03 | C3H8 | 0.8 | N2 | 0 | N2 | 0 | 5 | Air | 298 | 2 | scheme.uscmech2-base.2atm.cti | 25.7 | 1 | F. N. Egolfopoulos, D. L. Zhu, C. K. Law, Proc. Combust. Inst. 23 (1991), 471-478.
fls | ezl90_j04 | C3H8 | 0.9 | N2 | 0 | N2 | 0 | 5 | Air | 298 | 2 | scheme.uscmech2-base.2atm.cti | 32.6 | 1 | F. N. Egolfopoulos, D. L. Zhu, C. K. Law, Proc. Combust. Inst. 23 (1991), 471-478.
fls | ezl90_j05 | C3H8 | 1 | N2 | 0 | N2 | 0 | 5 | Air | 298 | 2 | scheme.uscmech2-base.2atm.cti | 35.3 | 1 | F. N. Egolfopoulos, D. L. Zhu, C. K. Law, Proc. Combust. Inst. 23 (1991), 471-478.
fls | ezl90_j06 | C3H8 | 1.1 | N2 | 0 | N2 | 0 | 5 | Air | 298 | 2 | scheme.uscmech2-base.2atm.cti | 36.8 | 1 | F. N. Egolfopoulos, D. L. Zhu, C. K. Law, Proc. Combust. Inst. 23 (1991), 471-478.
fls | ezl90_j07 | C3H8 | 1.2 | N2 | 0 | N2 | 0 | 5 | Air | 298 | 2 | scheme.uscmech2-base.2atm.cti | 33.9 | 1 | F. N. Egolfopoulos, D. L. Zhu, C. K. Law, Proc. Combust. Inst. 23 (1991), 471-478.
fls | ezl90_j08 | C3H8 | 1.3 | N2 | 0 | N2 | 0 | 5 | Air | 298 | 2 | scheme.uscmech2-base.2atm.cti | 27.3 | 1 | F. N. Egolfopoulos, D. L. Zhu, C. K. Law, Proc. Combust. Inst. 23 (1991), 471-478.
fls | ezl90_j09 | C3H8 | 1.4 | N2 | 0 | N2 | 0 | 5 | Air | 298 | 2 | scheme.uscmech2-base.2atm.cti | 21.2 | 1 | F. N. Egolfopoulos, D. L. Zhu, C. K. Law, Proc. Combust. Inst. 23 (1991), 471-478.
fls | ezl90_j10 | C3H8 | 1.5 | N2 | 0 | N2 | 0 | 5 | Air | 298 | 2 | scheme.uscmech2-base.2atm.cti | 15.5 | 1 | F. N. Egolfopoulos, D. L. Zhu, C. K. Law, Proc. Combust. Inst. 23 (1991), 471-478.

## vagelopoulos94
Type | ID | Fuel1 | X_fuel1 | Fuel2 | X_fuel2 | Fuel3 | X_fuel3 | Ox | Dil | Temp | Pres | Model | Exp_val | Exp_unc | Comment
fls | vel94_b01 | C3H8 | 0.6 | N2 | 0 | N2 | 0 | 5 | Air | 298 | 1 | scheme.uscmech2-base.1atm.cti | 13.32 | 1 | C. M. Vagelopoulos, F. N. Egolfopoulos, C. K. Law, Proc. Combust. Inst. 25 (1994), 1341-1347.
fls | vel94_b02 | C3H8 | 0.63 | N2 | 0 | N2 | 0 | 5 | Air | 298 | 1 | scheme.uscmech2-base.1atm.cti | 16.36 | 1 | C. M. Vagelopoulos, F. N. Egolfopoulos, C. K. Law, Proc. Combust. Inst. 25 (1994), 1341-1347.
fls | vel94_b03 | C3H8 | 0.67 | N2 | 0 | N2 | 0 | 5 | Air | 298 | 1 | scheme.uscmech2-base.1atm.cti | 19.67 | 1 | C. M. Vagelopoulos, F. N. Egolfopoulos, C. K. Law, Proc. Combust. Inst. 25 (1994), 1341-1347.
fls | vel94_b04 | C3H8 | 0.72 | N2 | 0 | N2 | 0 | 5 | Air | 298 | 1 | scheme.uscmech2-base.1atm.cti | 24.07 | 1 | C. M. Vagelopoulos, F. N. Egolfopoulos, C. K. Law, Proc. Combust. Inst. 25 (1994), 1341-1347.
fls | vel94_b05 | C3H8 | 0.76 | N2 | 0 | N2 | 0 | 5 | Air | 298 | 1 | scheme.uscmech2-base.1atm.cti | 26.59 | 1 | C. M. Vagelopoulos, F. N. Egolfopoulos, C. K. Law, Proc. Combust. Inst. 25 (1994), 1341-1347.
fls | vel94_b06 | C3H8 | 0.81 | N2 | 0 | N2 | 0 | 5 | Air | 298 | 1 | scheme.uscmech2-base.1atm.cti | 30.37 | 1 | C. M. Vagelopoulos, F. N. Egolfopoulos, C. K. Law, Proc. Combust. Inst. 25 (1994), 1341-1347.
fls | vel94_b07 | C3H8 | 0.85 | N2 | 0 | N2 | 0 | 5 | Air | 298 | 1 | scheme.uscmech2-base.1atm.cti | 33.67 | 1 | C. M. Vagelopoulos, F. N. Egolfopoulos, C. K. Law, Proc. Combust. Inst. 25 (1994), 1341-1347.
fls | vel94_b08 | C3H8 | 0.92 | N2 | 0 | N2 | 0 | 5 | Air | 298 | 1 | scheme.uscmech2-base.1atm.cti | 37.13 | 1 | C. M. Vagelopoulos, F. N. Egolfopoulos, C. K. Law, Proc. Combust. Inst. 25 (1994), 1341-1347.
fls | vel94_b09 | C3H8 | 0.97 | N2 | 0 | N2 | 0 | 5 | Air | 298 | 1 | scheme.uscmech2-base.1atm.cti | 38.71 | 1 | C. M. Vagelopoulos, F. N. Egolfopoulos, C. K. Law, Proc. Combust. Inst. 25 (1994), 1341-1347.
fls | vel94_b10 | C3H8 | 1 | N2 | 0 | N2 | 0 | 5 | Air | 298 | 1 | scheme.uscmech2-base.1atm.cti | 39.65 | 1 | C. M. Vagelopoulos, F. N. Egolfopoulos, C. K. Law, Proc. Combust. Inst. 25 (1994), 1341-1347.
fls | vel94_b11 | C3H8 | 1.05 | N2 | 0 | N2 | 0 | 5 | Air | 298 | 1 | scheme.uscmech2-base.1atm.cti | 40.91 | 1 | C. M. Vagelopoulos, F. N. Egolfopoulos, C. K. Law, Proc. Combust. Inst. 25 (1994), 1341-1347.
fls | vel94_b12 | C3H8 | 1.1 | N2 | 0 | N2 | 0 | 5 | Air | 298 | 1 | scheme.uscmech2-base.1atm.cti | 41.38 | 1 | C. M. Vagelopoulos, F. N. Egolfopoulos, C. K. Law, Proc. Combust. Inst. 25 (1994), 1341-1347.
fls | vel94_b13 | C3H8 | 1.15 | N2 | 0 | N2 | 0 | 5 | Air | 298 | 1 | scheme.uscmech2-base.1atm.cti | 40.75 | 1 | C. M. Vagelopoulos, F. N. Egolfopoulos, C. K. Law, Proc. Combust. Inst. 25 (1994), 1341-1347.
fls | vel94_b14 | C3H8 | 1.2 | N2 | 0 | N2 | 0 | 5 | Air | 298 | 1 | scheme.uscmech2-base.1atm.cti | 39.97 | 1 | C. M. Vagelopoulos, F. N. Egolfopoulos, C. K. Law, Proc. Combust. Inst. 25 (1994), 1341-1347.
fls | vel94_b15 | C3H8 | 1.26 | N2 | 0 | N2 | 0 | 5 | Air | 298 | 1 | scheme.uscmech2-base.1atm.cti | 38.08 | 1 | C. M. Vagelopoulos, F. N. Egolfopoulos, C. K. Law, Proc. Combust. Inst. 25 (1994), 1341-1347.
fls | vel94_b16 | C3H8 | 1.3 | N2 | 0 | N2 | 0 | 5 | Air | 298 | 1 | scheme.uscmech2-base.1atm.cti | 33.67 | 1 | C. M. Vagelopoulos, F. N. Egolfopoulos, C. K. Law, Proc. Combust. Inst. 25 (1994), 1341-1347.
fls | vel94_b17 | C3H8 | 1.35 | N2 | 0 | N2 | 0 | 5 | Air | 298 | 1 | scheme.uscmech2-base.1atm.cti | 28.32 | 1 | C. M. Vagelopoulos, F. N. Egolfopoulos, C. K. Law, Proc. Combust. Inst. 25 (1994), 1341-1347.
fls | vel94_b18 | C3H8 | 1.4 | N2 | 0 | N2 | 0 | 5 | Air | 298 | 1 | scheme.uscmech2-base.1atm.cti | 24.86 | 1 | C. M. Vagelopoulos, F. N. Egolfopoulos, C. K. Law, Proc. Combust. Inst. 25 (1994), 1341-1347.
fls | vel94_b19 | C3H8 | 1.45 | N2 | 0 | N2 | 0 | 5 | Air | 298 | 1 | scheme.uscmech2-base.1atm.cti | 19.98 | 1 | C. M. Vagelopoulos, F. N. Egolfopoulos, C. K. Law, Proc. Combust. Inst. 25 (1994), 1341-1347.
fls | vel94_b20 | C3H8 | 1.5 | N2 | 0 | N2 | 0 | 5 | Air | 298 | 1 | scheme.uscmech2-base.1atm.cti | 16.52 | 1 | C. M. Vagelopoulos, F. N. Egolfopoulos, C. K. Law, Proc. Combust. Inst. 25 (1994), 1341-1347.
fls | vel94_b21 | C3H8 | 1.6 | N2 | 0 | N2 | 0 | 5 | Air | 298 | 1 | scheme.uscmech2-base.1atm.cti | 11.8 | 1 | C. M. Vagelopoulos, F. N. Egolfopoulos, C. K. Law, Proc. Combust. Inst. 25 (1994), 1341-1347.

## vagelopoulos98
Type | ID | Fuel1 | X_fuel1 | Fuel2 | X_fuel2 | Fuel3 | X_fuel3 | Ox | Dil | Temp | Pres | Model | Exp_val | Exp_unc | Comment
fls | ve98_c01 | C3H8 | 0.689 | N2 | 0 | N2 | 0 | 5 | Air | 298 | 1 | scheme.uscmech2-base.1atm.cti | 20.7 | 1 | C. M. Vagelopoulos, F. N. Egolfopoulos, Proc. Combust. Inst. 27 (1998), 513-519.
fls | ve98_c02 | C3H8 | 0.731 | N2 | 0 | N2 | 0 | 5 | Air | 298 | 1 | scheme.uscmech2-base.1atm.cti | 24.1 | 1 | C. M. Vagelopoulos, F. N. Egolfopoulos, Proc. Combust. Inst. 27 (1998), 513-519.
fls | ve98_c03 | C3H8 | 0.779 | N2 | 0 | N2 | 0 | 5 | Air | 298 | 1 | scheme.uscmech2-base.1atm.cti | 28.1 | 1 | C. M. Vagelopoulos, F. N. Egolfopoulos, Proc. Combust. Inst. 27 (1998), 513-519.
fls | ve98_c04 | C3H8 | 0.817 | N2 | 0 | N2 | 0 | 5 | Air | 298 | 1 | scheme.uscmech2-base.1atm.cti | 30.7 | 1 | C. M. Vagelopoulos, F. N. Egolfopoulos, Proc. Combust. Inst. 27 (1998), 513-519.
fls | ve98_c05 | C3H8 | 0.862 | N2 | 0 | N2 | 0 | 5 | Air | 298 | 1 | scheme.uscmech2-base.1atm.cti | 34.2 | 1 | C. M. Vagelopoulos, F. N. Egolfopoulos, Proc. Combust. Inst. 27 (1998), 513-519.
fls | ve98_c06 | C3H8 | 0.935 | N2 | 0 | N2 | 0 | 5 | Air | 298 | 1 | scheme.uscmech2-base.1atm.cti | 37.4 | 1 | C. M. Vagelopoulos, F. N. Egolfopoulos, Proc. Combust. Inst. 27 (1998), 513-519.
fls | ve98_c07 | C3H8 | 0.98 | N2 | 0 | N2 | 0 | 5 | Air | 298 | 1 | scheme.uscmech2-base.1atm.cti | 38.5 | 1 | C. M. Vagelopoulos, F. N. Egolfopoulos, Proc. Combust. Inst. 27 (1998), 513-519.
fls | ve98_c08 | C3H8 | 1.01 | N2 | 0 | N2 | 0 | 5 | Air | 298 | 1 | scheme.uscmech2-base.1atm.cti | 39.2 | 1 | C. M. Vagelopoulos, F. N. Egolfopoulos, Proc. Combust. Inst. 27 (1998), 513-519.
fls | ve98_c09 | C3H8 | 1.05 | N2 | 0 | N2 | 0 | 5 | Air | 298 | 1 | scheme.uscmech2-base.1atm.cti | 40 | 1 | C. M. Vagelopoulos, F. N. Egolfopoulos, Proc. Combust. Inst. 27 (1998), 513-519.
fls | ve98_c10 | C3H8 | 1.15 | N2 | 0 | N2 | 0 | 5 | Air | 298 | 1 | scheme.uscmech2-base.1atm.cti | 39.6 | 1 | C. M. Vagelopoulos, F. N. Egolfopoulos, Proc. Combust. Inst. 27 (1998), 513-519.
fls | ve98_c11 | C3H8 | 1.21 | N2 | 0 | N2 | 0 | 5 | Air | 298 | 1 | scheme.uscmech2-base.1atm.cti | 38.8 | 1 | C. M. Vagelopoulos, F. N. Egolfopoulos, Proc. Combust. Inst. 27 (1998), 513-519.
fls | ve98_c12 | C3H8 | 1.26 | N2 | 0 | N2 | 0 | 5 | Air | 298 | 1 | scheme.uscmech2-base.1atm.cti | 37 | 1 | C. M. Vagelopoulos, F. N. Egolfopoulos, Proc. Combust. Inst. 27 (1998), 513-519.
fls | ve98_c13 | C3H8 | 1.29 | N2 | 0 | N2 | 0 | 5 | Air | 298 | 1 | scheme.uscmech2-base.1atm.cti | 32.8 | 1 | C. M. Vagelopoulos, F. N. Egolfopoulos, Proc. Combust. Inst. 27 (1998), 513-519.
fls | ve98_c14 | C3H8 | 1.32 | N2 | 0 | N2 | 0 | 5 | Air | 298 | 1 | scheme.uscmech2-base.1atm.cti | 29.8 | 1 | C. M. Vagelopoulos, F. N. Egolfopoulos, Proc. Combust. Inst. 27 (1998), 513-519.
fls | ve98_c15 | C3H8 | 1.36 | N2 | 0 | N2 | 0 | 5 | Air | 298 | 1 | scheme.uscmech2-base.1atm.cti | 27.1 | 1 | C. M. Vagelopoulos, F. N. Egolfopoulos, Proc. Combust. Inst. 27 (1998), 513-519.
fls | ve98_c16 | C3H8 | 1.39 | N2 | 0 | N2 | 0 | 5 | Air | 298 | 1 | scheme.uscmech2-base.1atm.cti | 24.8 | 1 | C. M. Vagelopoulos, F. N. Egolfopoulos, Proc. Combust. Inst. 27 (1998), 513-519.

## faeth98
Type | ID | Fuel1 | X_fuel1 | Fuel2 | X_fuel2 | Fuel3 | X_fuel3 | Ox | Dil | Temp | Pres | Model | Exp_val | Exp_unc | Comment
fls | hakf98_p01 | C3H8 | 0.8 | N2 | 0 | N2 | 0 | 5 | Air | 298 | 0.5 | scheme.uscmech2-base.p3atm.cti | 37 | 1 | Hassan, M. I., Aung, K. T., Kwon, K. C., and Faeth, G. M. J. Propul. Power 1998, 14, 479.
fls | hakf98_p02 | C3H8 | 0.9 | N2 | 0 | N2 | 0 | 5 | Air | 298 | 0.5 | scheme.uscmech2-base.p3atm.cti | 38 | 1 | Hassan, M. I., Aung, K. T., Kwon, K. C., and Faeth, G. M. J. Propul. Power 1998, 14, 479.
fls | hakf98_p03 | C3H8 | 1 | N2 | 0 | N2 | 0 | 5 | Air | 298 | 0.5 | scheme.uscmech2-base.p3atm.cti | 43 | 1 | Hassan, M. I., Aung, K. T., Kwon, K. C., and Faeth, G. M. J. Propul. Power 1998, 14, 479.
fls | hakf98_p04 | C3H8 | 1.1 | N2 | 0 | N2 | 0 | 5 | Air | 298 | 0.5 | scheme.uscmech2-base.p3atm.cti | 45 | 1 | Hassan, M. I., Aung, K. T., Kwon, K. C., and Faeth, G. M. J. Propul. Power 1998, 14, 479.
fls | hakf98_p05 | C3H8 | 1.3 | N2 | 0 | N2 | 0 | 5 | Air | 298 | 0.5 | scheme.uscmech2-base.p3atm.cti | 41 | 1 | Hassan, M. I., Aung, K. T., Kwon, K. C., and Faeth, G. M. J. Propul. Power 1998, 14, 479.
fls | hakf98_p06 | C3H8 | 1.2 | N2 | 0 | N2 | 0 | 5 | Air | 298 | 0.5 | scheme.uscmech2-base.p3atm.cti | 38 | 1 | Hassan, M. I., Aung, K. T., Kwon, K. C., and Faeth, G. M. J. Propul. Power 1998, 14, 479.
fls | hakf98_p07 | C3H8 | 1.4 | N2 | 0 | N2 | 0 | 5 | Air | 298 | 0.5 | scheme.uscmech2-base.p3atm.cti | 35 | 1 | Hassan, M. I., Aung, K. T., Kwon, K. C., and Faeth, G. M. J. Propul. Power 1998, 14, 479.
fls | hakf98_p08 | C3H8 | 1.6 | N2 | 0 | N2 | 0 | 5 | Air | 298 | 0.5 | scheme.uscmech2-base.p3atm.cti | 17 | 1 | Hassan, M. I., Aung, K. T., Kwon, K. C., and Faeth, G. M. J. Propul. Power 1998, 14, 479.
fls | hakf98_q01 | C3H8 | 0.8 | N2 | 0 | N2 | 0 | 5 | Air | 298 | 1 | scheme.uscmech2-base.1atm.cti | 29 | 1 | Hassan, M. I., Aung, K. T., Kwon, K. C., and Faeth, G. M. J. Propul. Power 1998, 14, 479.
fls | hakf98_q02 | C3H8 | 0.9 | N2 | 0 | N2 | 0 | 5 | Air | 298 | 1 | scheme.uscmech2-base.1atm.cti | 32 | 1 | Hassan, M. I., Aung, K. T., Kwon, K. C., and Faeth, G. M. J. Propul. Power 1998, 14, 479.
fls | hakf98_q03 | C3H8 | 1 | N2 | 0 | N2 | 0 | 5 | Air | 298 | 1 | scheme.uscmech2-base.1atm.cti | 40 | 1 | Hassan, M. I., Aung, K. T., Kwon, K. C., and Faeth, G. M. J. Propul. Power 1998, 14, 479.
fls | hakf98_q04 | C3H8 | 1.1 | N2 | 0 | N2 | 0 | 5 | Air | 298 | 1 | scheme.uscmech2-base.1atm.cti | 40 | 1 | Hassan, M. I., Aung, K. T., Kwon, K. C., and Faeth, G. M. J. Propul. Power 1998, 14, 479.
fls | hakf98_q05 | C3H8 | 1.2 | N2 | 0 | N2 | 0 | 5 | Air | 298 | 1 | scheme.uscmech2-base.1atm.cti | 39 | 1 | Hassan, M. I., Aung, K. T., Kwon, K. C., and Faeth, G. M. J. Propul. Power 1998, 14, 479.
fls | hakf98_q06 | C3H8 | 1.3 | N2 | 0 | N2 | 0 | 5 | Air | 298 | 1 | scheme.uscmech2-base.1atm.cti | 35 | 1 | Hassan, M. I., Aung, K. T., Kwon, K. C., and Faeth, G. M. J. Propul. Power 1998, 14, 479.
fls | hakf98_q07 | C3H8 | 1.4 | N2 | 0 | N2 | 0 | 5 | Air | 298 | 1 | scheme.uscmech2-base.1atm.cti | 27 | 1 | Hassan, M. I., Aung, K. T., Kwon, K. C., and Faeth, G. M. J. Propul. Power 1998, 14, 479.
fls | hakf98_q08 | C3H8 | 1.6 | N2 | 0 | N2 | 0 | 5 | Air | 298 | 1 | scheme.uscmech2-base.1atm.cti | 12 | 1 | Hassan, M. I., Aung, K. T., Kwon, K. C., and Faeth, G. M. J. Propul. Power 1998, 14, 479.
fls | hakf98_r01 | C3H8 | 0.8 | N2 | 0 | N2 | 0 | 5 | Air | 298 | 2 | scheme.uscmech2-base.1atm.cti | 25 | 1 | Hassan, M. I., Aung, K. T., Kwon, K. C., and Faeth, G. M. J. Propul. Power 1998, 14, 479.
fls | hakf98_r02 | C3H8 | 0.9 | N2 | 0 | N2 | 0 | 5 | Air | 298 | 2 | scheme.uscmech2-base.1atm.cti | 28 | 1 | Hassan, M. I., Aung, K. T., Kwon, K. C., and Faeth, G. M. J. Propul. Power 1998, 14, 479.
fls | hakf98_r03 | C3H8 | 1 | N2 | 0 | N2 | 0 | 5 | Air | 298 | 2 | scheme.uscmech2-base.1atm.cti | 35 | 1 | Hassan, M. I., Aung, K. T., Kwon, K. C., and Faeth, G. M. J. Propul. Power 1998, 14, 479.
fls | hakf98_r04 | C3H8 | 1.1 | N2 | 0 | N2 | 0 | 5 | Air | 298 | 2 | scheme.uscmech2-base.1atm.cti | 33 | 1 | Hassan, M. I., Aung, K. T., Kwon, K. C., and Faeth, G. M. J. Propul. Power 1998, 14, 479.
fls | hakf98_r05 | C3H8 | 1.2 | N2 | 0 | N2 | 0 | 5 | Air | 298 | 2 | scheme.uscmech2-base.1atm.cti | 34 | 1 | Hassan, M. I., Aung, K. T., Kwon, K. C., and Faeth, G. M. J. Propul. Power 1998, 14, 479.
fls | hakf98_r06 | C3H8 | 1.3 | N2 | 0 | N2 | 0 | 5 | Air | 298 | 2 | scheme.uscmech2-base.1atm.cti | 24 | 1 | Hassan, M. I., Aung, K. T., Kwon, K. C., and Faeth, G. M. J. Propul. Power 1998, 14, 479.
fls | hakf98_r07 | C3H8 | 1.4 | N2 | 0 | N2 | 0 | 5 | Air | 298 | 2 | scheme.uscmech2-base.1atm.cti | 18 | 1 | Hassan, M. I., Aung, K. T., Kwon, K. C., and Faeth, G. M. J. Propul. Power 1998, 14, 479.
fls | hakf98_s01 | C3H8 | 0.8 | N2 | 0 | N2 | 0 | 5 | Air | 298 | 3 | scheme.uscmech2-base.1atm.cti | 24 | 1 | Hassan, M. I., Aung, K. T., Kwon, K. C., and Faeth, G. M. J. Propul. Power 1998, 14, 479.
fls | hakf98_s02 | C3H8 | 0.9 | N2 | 0 | N2 | 0 | 5 | Air | 298 | 3 | scheme.uscmech2-base.1atm.cti | 26 | 1 | Hassan, M. I., Aung, K. T., Kwon, K. C., and Faeth, G. M. J. Propul. Power 1998, 14, 479.
fls | hakf98_s03 | C3H8 | 1 | N2 | 0 | N2 | 0 | 5 | Air | 298 | 3 | scheme.uscmech2-base.1atm.cti | 30 | 1 | Hassan, M. I., Aung, K. T., Kwon, K. C., and Faeth, G. M. J. Propul. Power 1998, 14, 479.
fls | hakf98_s04 | C3H8 | 1.1 | N2 | 0 | N2 | 0 | 5 | Air | 298 | 3 | scheme.uscmech2-base.1atm.cti | 30 | 1 | Hassan, M. I., Aung, K. T., Kwon, K. C., and Faeth, G. M. J. Propul. Power 1998, 14, 479.
fls | hakf98_s05 | C3H8 | 1.2 | N2 | 0 | N2 | 0 | 5 | Air | 298 | 3 | scheme.uscmech2-base.1atm.cti | 29 | 1 | Hassan, M. I., Aung, K. T., Kwon, K. C., and Faeth, G. M. J. Propul. Power 1998, 14, 479.
fls | hakf98_s06 | C3H8 | 1.3 | N2 | 0 | N2 | 0 | 5 | Air | 298 | 3 | scheme.uscmech2-base.1atm.cti | 20 | 1 | Hassan, M. I., Aung, K. T., Kwon, K. C., and Faeth, G. M. J. Propul. Power 1998, 14, 479.
fls | hakf98_s07 | C3H8 | 1.4 | N2 | 0 | N2 | 0 | 5 | Air | 298 | 3 | scheme.uscmech2-base.1atm.cti | 16 | 1 | Hassan, M. I., Aung, K. T., Kwon, K. C., and Faeth, G. M. J. Propul. Power 1998, 14, 479.
fls | hakf98_s08 | C3H8 | 1.6 | N2 | 0 | N2 | 0 | 5 | Air | 298 | 3 | scheme.uscmech2-base.1atm.cti | 7 | 1 | Hassan, M. I., Aung, K. T., Kwon, K. C., and Faeth, G. M. J. Propul. Power 1998, 14, 479.
fls | hakf98_t01 | C3H8 | 0.8 | N2 | 0 | N2 | 0 | 5 | Air | 298 | 4 | scheme.uscmech2-base.1atm.cti | 22 | 1 | Hassan, M. I., Aung, K. T., Kwon, K. C., and Faeth, G. M. J. Propul. Power 1998, 14, 479.
fls | hakf98_t02 | C3H8 | 0.9 | N2 | 0 | N2 | 0 | 5 | Air | 298 | 4 | scheme.uscmech2-base.1atm.cti | 25 | 1 | Hassan, M. I., Aung, K. T., Kwon, K. C., and Faeth, G. M. J. Propul. Power 1998, 14, 479.
fls | hakf98_t03 | C3H8 | 1 | N2 | 0 | N2 | 0 | 5 | Air | 298 | 4 | scheme.uscmech2-base.1atm.cti | 30 | 1 | Hassan, M. I., Aung, K. T., Kwon, K. C., and Faeth, G. M. J. Propul. Power 1998, 14, 479.
fls | hakf98_t04 | C3H8 | 1.1 | N2 | 0 | N2 | 0 | 5 | Air | 298 | 4 | scheme.uscmech2-base.1atm.cti | 29 | 1 | Hassan, M. I., Aung, K. T., Kwon, K. C., and Faeth, G. M. J. Propul. Power 1998, 14, 479.
fls | hakf98_t05 | C3H8 | 1.2 | N2 | 0 | N2 | 0 | 5 | Air | 298 | 4 | scheme.uscmech2-base.1atm.cti | 25 | 1 | Hassan, M. I., Aung, K. T., Kwon, K. C., and Faeth, G. M. J. Propul. Power 1998, 14, 479.
fls | hakf98_t06 | C3H8 | 1.3 | N2 | 0 | N2 | 0 | 5 | Air | 298 | 4 | scheme.uscmech2-base.1atm.cti | 22 | 1 | Hassan, M. I., Aung, K. T., Kwon, K. C., and Faeth, G. M. J. Propul. Power 1998, 14, 479.
fls | hakf98_t07 | C3H8 | 1.4 | N2 | 0 | N2 | 0 | 5 | Air | 298 | 4 | scheme.uscmech2-base.1atm.cti | 12 | 1 | Hassan, M. I., Aung, K. T., Kwon, K. C., and Faeth, G. M. J. Propul. Power 1998, 14, 479.
fls | hakf98_t08 | C3H8 | 1.6 | N2 | 0 | N2 | 0 | 5 | Air | 298 | 4 | scheme.uscmech2-base.1atm.cti | 6 | 1 | Hassan, M. I., Aung, K. T., Kwon, K. C., and Faeth, G. M. J. Propul. Power 1998, 14, 479.

## goey04
Type | ID | Fuel1 | X_fuel1 | Fuel2 | X_fuel2 | Fuel3 | X_fuel3 | Ox | Dil | Temp | Pres | Model | Exp_val | Exp_unc | Comment
fls | bdg04_c01 | C3H8 | 0.6 | N2 | 0 | N2 | 0 | 5 | Air | 298 | 1 | scheme.uscmech2-base.1atm.cti | 11.7 | 1 | Bosschaart, K. J. and L. P. H. de Goey (2004). Combustion and Flame 136(3): 261-269.
fls | bdg04_c02 | C3H8 | 0.65 | N2 | 0 | N2 | 0 | 5 | Air | 298 | 1 | scheme.uscmech2-base.1atm.cti | 15.5 | 1 | Bosschaart, K. J. and L. P. H. de Goey (2004). Combustion and Flame 136(3): 261-269.
fls | bdg04_c03 | C3H8 | 0.7 | N2 | 0 | N2 | 0 | 5 | Air | 298 | 1 | scheme.uscmech2-base.1atm.cti | 20 | 1 | Bosschaart, K. J. and L. P. H. de Goey (2004). Combustion and Flame 136(3): 261-269.
fls | bdg04_c04 | C3H8 | 0.75 | N2 | 0 | N2 | 0 | 5 | Air | 298 | 1 | scheme.uscmech2-base.1atm.cti | 24.2 | 1 | Bosschaart, K. J. and L. P. H. de Goey (2004). Combustion and Flame 136(3): 261-269.
fls | bdg04_c05 | C3H8 | 0.8 | N2 | 0 | N2 | 0 | 5 | Air | 298 | 1 | scheme.uscmech2-base.1atm.cti | 28.4 | 1 | Bosschaart, K. J. and L. P. H. de Goey (2004). Combustion and Flame 136(3): 261-269.
fls | bdg04_c06 | C3H8 | 0.85 | N2 | 0 | N2 | 0 | 5 | Air | 298 | 1 | scheme.uscmech2-base.1atm.cti | 32.3 | 1 | Bosschaart, K. J. and L. P. H. de Goey (2004). Combustion and Flame 136(3): 261-269.
fls | bdg04_c07 | C3H8 | 0.9 | N2 | 0 | N2 | 0 | 5 | Air | 298 | 1 | scheme.uscmech2-base.1atm.cti | 35.6 | 1 | Bosschaart, K. J. and L. P. H. de Goey (2004). Combustion and Flame 136(3): 261-269.
fls | bdg04_c08 | C3H8 | 0.95 | N2 | 0 | N2 | 0 | 5 | Air | 298 | 1 | scheme.uscmech2-base.1atm.cti | 37.7 | 1 | Bosschaart, K. J. and L. P. H. de Goey (2004). Combustion and Flame 136(3): 261-269.
fls | bdg04_c09 | C3H8 | 1 | N2 | 0 | N2 | 0 | 5 | Air | 298 | 1 | scheme.uscmech2-base.1atm.cti | 39.5 | 1 | Bosschaart, K. J. and L. P. H. de Goey (2004). Combustion and Flame 136(3): 261-269.
fls | bdg04_c10 | C3H8 | 1.05 | N2 | 0 | N2 | 0 | 5 | Air | 298 | 1 | scheme.uscmech2-base.1atm.cti | 40.3 | 1 | Bosschaart, K. J. and L. P. H. de Goey (2004). Combustion and Flame 136(3): 261-269.
fls | bdg04_c11 | C3H8 | 1.1 | N2 | 0 | N2 | 0 | 5 | Air | 298 | 1 | scheme.uscmech2-base.1atm.cti | 40.7 | 1 | Bosschaart, K. J. and L. P. H. de Goey (2004). Combustion and Flame 136(3): 261-269.
fls | bdg04_c12 | C3H8 | 1.15 | N2 | 0 | N2 | 0 | 5 | Air | 298 | 1 | scheme.uscmech2-base.1atm.cti | 39.9 | 1 | Bosschaart, K. J. and L. P. H. de Goey (2004). Combustion and Flame 136(3): 261-269.
fls | bdg04_c13 | C3H8 | 1.2 | N2 | 0 | N2 | 0 | 5 | Air | 298 | 1 | scheme.uscmech2-base.1atm.cti | 38.4 | 1 | Bosschaart, K. J. and L. P. H. de Goey (2004). Combustion and Flame 136(3): 261-269.
fls | bdg04_c14 | C3H8 | 1.25 | N2 | 0 | N2 | 0 | 5 | Air | 298 | 1 | scheme.uscmech2-base.1atm.cti | 36.1 | 1 | Bosschaart, K. J. and L. P. H. de Goey (2004). Combustion and Flame 136(3): 261-269.
fls | bdg04_c15 | C3H8 | 1.3 | N2 | 0 | N2 | 0 | 5 | Air | 298 | 1 | scheme.uscmech2-base.1atm.cti | 32.6 | 1 | Bosschaart, K. J. and L. P. H. de Goey (2004). Combustion and Flame 136(3): 261-269.
fls | bdg04_c16 | C3H8 | 1.35 | N2 | 0 | N2 | 0 | 5 | Air | 298 | 1 | scheme.uscmech2-base.1atm.cti | 28.7 | 1 | Bosschaart, K. J. and L. P. H. de Goey (2004). Combustion and Flame 136(3): 261-269.
fls | bdg04_c17 | C3H8 | 1.4 | N2 | 0 | N2 | 0 | 5 | Air | 298 | 1 | scheme.uscmech2-base.1atm.cti | 23.8 | 1 | Bosschaart, K. J. and L. P. H. de Goey (2004). Combustion and Flame 136(3): 261-269.
fls | bdg04_c18 | C3H8 | 1.45 | N2 | 0 | N2 | 0 | 5 | Air | 298 | 1 | scheme.uscmech2-base.1atm.cti | 19.8 | 1 | Bosschaart, K. J. and L. P. H. de Goey (2004). Combustion and Flame 136(3): 261-269.
fls | bdg04_c19 | C3H8 | 1.5 | N2 | 0 | N2 | 0 | 5 | Air | 298 | 1 | scheme.uscmech2-base.1atm.cti | 16.1 | 1 | Bosschaart, K. J. and L. P. H. de Goey (2004). Combustion and Flame 136(3): 261-269.

## law05
Type | ID | Fuel1 | X_fuel1 | Fuel2 | X_fuel2 | Fuel3 | X_fuel3 | Ox | Dil | Temp | Pres | Model | Exp_val | Exp_unc | Comment
fls | jom05_j01 | C3H8 | 0.7 | N2 | 0 | N2 | 0 | 5 | Air | 298 | 1 | scheme.uscmech2-base.1atm.cti | 21.7 | 1 | G. Jomaas, X. L. Zheng, D. L. Zhu, C. K. Law, Proc. Combust. Inst. 30 (2005), 193-200.
fls | jom05_j02 | C3H8 | 0.8 | N2 | 0 | N2 | 0 | 5 | Air | 298 | 1 | scheme.uscmech2-base.1atm.cti | 29.8 | 1 | G. Jomaas, X. L. Zheng, D. L. Zhu, C. K. Law, Proc. Combust. Inst. 30 (2005), 193-200.
fls | jom05_j03 | C3H8 | 0.9 | N2 | 0 | N2 | 0 | 5 | Air | 298 | 1 | scheme.uscmech2-base.1atm.cti | 36.4 | 1 | G. Jomaas, X. L. Zheng, D. L. Zhu, C. K. Law, Proc. Combust. Inst. 30 (2005), 193-200.
fls | jom05_j04 | C3H8 | 1 | N2 | 0 | N2 | 0 | 5 | Air | 298 | 1 | scheme.uscmech2-base.1atm.cti | 41.3 | 1 | G. Jomaas, X. L. Zheng, D. L. Zhu, C. K. Law, Proc. Combust. Inst. 30 (2005), 193-200.
fls | jom05_j05 | C3H8 | 1.1 | N2 | 0 | N2 | 0 | 5 | Air | 298 | 1 | scheme.uscmech2-base.1atm.cti | 42 | 1 | G. Jomaas, X. L. Zheng, D. L. Zhu, C. K. Law, Proc. Combust. Inst. 30 (2005), 193-200.
fls | jom05_j06 | C3H8 | 1.2 | N2 | 0 | N2 | 0 | 5 | Air | 298 | 1 | scheme.uscmech2-base.1atm.cti | 39.4 | 1 | G. Jomaas, X. L. Zheng, D. L. Zhu, C. K. Law, Proc. Combust. Inst. 30 (2005), 193-200.
fls | jom05_j07 | C3H8 | 1.3 | N2 | 0 | N2 | 0 | 5 | Air | 298 | 1 | scheme.uscmech2-base.1atm.cti | 32.8 | 1 | G. Jomaas, X. L. Zheng, D. L. Zhu, C. K. Law, Proc. Combust. Inst. 30 (2005), 193-200.
fls | jom05_j08 | C3H8 | 1.4 | N2 | 0 | N2 | 0 | 5 | Air | 298 | 1 | scheme.uscmech2-base.1atm.cti | 26.7 | 1 | G. Jomaas, X. L. Zheng, D. L. Zhu, C. K. Law, Proc. Combust. Inst. 30 (2005), 193-200.
fls | jom05_k01 | C3H8 | 0.7 | N2 | 0 | N2 | 0 | 5 | Air | 298 | 2 | scheme.uscmech2-base.2atm.cti | 16.4 | 1 | G. Jomaas, X. L. Zheng, D. L. Zhu, C. K. Law, Proc. Combust. Inst. 30 (2005), 193-200.
fls | jom05_k02 | C3H8 | 0.8 | N2 | 0 | N2 | 0 | 5 | Air | 298 | 2 | scheme.uscmech2-base.2atm.cti | 22.8 | 1 | G. Jomaas, X. L. Zheng, D. L. Zhu, C. K. Law, Proc. Combust. Inst. 30 (2005), 193-200.
fls | jom05_k03 | C3H8 | 0.9 | N2 | 0 | N2 | 0 | 5 | Air | 298 | 2 | scheme.uscmech2-base.2atm.cti | 27 | 1 | G. Jomaas, X. L. Zheng, D. L. Zhu, C. K. Law, Proc. Combust. Inst. 30 (2005), 193-200.
fls | jom05_k04 | C3H8 | 1 | N2 | 0 | N2 | 0 | 5 | Air | 298 | 2 | scheme.uscmech2-base.2atm.cti | 30 | 1 | G. Jomaas, X. L. Zheng, D. L. Zhu, C. K. Law, Proc. Combust. Inst. 30 (2005), 193-200.
fls | jom05_k05 | C3H8 | 1.1 | N2 | 0 | N2 | 0 | 5 | Air | 298 | 2 | scheme.uscmech2-base.2atm.cti | 32.6 | 1 | G. Jomaas, X. L. Zheng, D. L. Zhu, C. K. Law, Proc. Combust. Inst. 30 (2005), 193-200.
fls | jom05_k06 | C3H8 | 1.2 | N2 | 0 | N2 | 0 | 5 | Air | 298 | 2 | scheme.uscmech2-base.2atm.cti | 30.8 | 1 | G. Jomaas, X. L. Zheng, D. L. Zhu, C. K. Law, Proc. Combust. Inst. 30 (2005), 193-200.
fls | jom05_k07 | C3H8 | 1.3 | N2 | 0 | N2 | 0 | 5 | Air | 298 | 2 | scheme.uscmech2-base.2atm.cti | 25.5 | 1 | G. Jomaas, X. L. Zheng, D. L. Zhu, C. K. Law, Proc. Combust. Inst. 30 (2005), 193-200.
fls | jom05_k08 | C3H8 | 1.4 | N2 | 0 | N2 | 0 | 5 | Air | 298 | 2 | scheme.uscmech2-base.2atm.cti | 19.1 | 1 | G. Jomaas, X. L. Zheng, D. L. Zhu, C. K. Law, Proc. Combust. Inst. 30 (2005), 193-200.
fls | jom05_l01 | C3H8 | 0.7 | N2 | 0 | N2 | 0 | 5 | Air | 298 | 5 | scheme.uscmech2-base.5atm.cti | 11.9 | 1 | G. Jomaas, X. L. Zheng, D. L. Zhu, C. K. Law, Proc. Combust. Inst. 30 (2005), 193-200.
fls | jom05_l02 | C3H8 | 0.8 | N2 | 0 | N2 | 0 | 5 | Air | 298 | 5 | scheme.uscmech2-base.5atm.cti | 16.2 | 1 | G. Jomaas, X. L. Zheng, D. L. Zhu, C. K. Law, Proc. Combust. Inst. 30 (2005), 193-200.
fls | jom05_l03 | C3H8 | 0.9 | N2 | 0 | N2 | 0 | 5 | Air | 298 | 5 | scheme.uscmech2-base.5atm.cti | 20.6 | 1 | G. Jomaas, X. L. Zheng, D. L. Zhu, C. K. Law, Proc. Combust. Inst. 30 (2005), 193-200.
fls | jom05_l04 | C3H8 | 1 | N2 | 0 | N2 | 0 | 5 | Air | 298 | 5 | scheme.uscmech2-base.5atm.cti | 23.5 | 1 | G. Jomaas, X. L. Zheng, D. L. Zhu, C. K. Law, Proc. Combust. Inst. 30 (2005), 193-200.
fls | jom05_l05 | C3H8 | 1.1 | N2 | 0 | N2 | 0 | 5 | Air | 298 | 5 | scheme.uscmech2-base.5atm.cti | 24.5 | 1 | G. Jomaas, X. L. Zheng, D. L. Zhu, C. K. Law, Proc. Combust. Inst. 30 (2005), 193-200.
fls | jom05_l06 | C3H8 | 1.2 | N2 | 0 | N2 | 0 | 5 | Air | 298 | 5 | scheme.uscmech2-base.5atm.cti | 23.5 | 1 | G. Jomaas, X. L. Zheng, D. L. Zhu, C. K. Law, Proc. Combust. Inst. 30 (2005), 193-200.
fls | jom05_l07 | C3H8 | 1.3 | N2 | 0 | N2 | 0 | 5 | Air | 298 | 5 | scheme.uscmech2-base.5atm.cti | 19 | 1 | G. Jomaas, X. L. Zheng, D. L. Zhu, C. K. Law, Proc. Combust. Inst. 30 (2005), 193-200.
fls | jom05_l08 | C3H8 | 1.4 | N2 | 0 | N2 | 0 | 5 | Air | 298 | 5 | scheme.uscmech2-base.5atm.cti | 14.1 | 1 | G. Jomaas, X. L. Zheng, D. L. Zhu, C. K. Law, Proc. Combust. Inst. 30 (2005), 193-200.

## law93
Type | ID | Fuel1 | X_fuel1 | Fuel2 | X_fuel2 | Fuel3 | X_fuel3 | Ox | Dil | Temp | Pres | Model | Exp_val | Exp_unc | Comment
fls | law93_a01 | C3H8 | 0.552 | N2 | 0 | N2 | 0 | 5 | Air | 298 | 1 | scheme.uscmech2-base.1atm.cti | 11.1 | 1 | C. K. Law, in: N. Peters; B. Rogg, (Eds.) Springer-Verlag: Berlin, 1993.
fls | law93_a02 | C3H8 | 0.6 | N2 | 0 | N2 | 0 | 5 | Air | 298 | 1 | scheme.uscmech2-base.1atm.cti | 14.1 | 1 | C. K. Law, in: N. Peters; B. Rogg, (Eds.) Springer-Verlag: Berlin, 1993.
fls | law93_a03 | C3H8 | 0.65 | N2 | 0 | N2 | 0 | 5 | Air | 298 | 1 | scheme.uscmech2-base.1atm.cti | 18 | 1 | C. K. Law, in: N. Peters; B. Rogg, (Eds.) Springer-Verlag: Berlin, 1993.
fls | law93_a04 | C3H8 | 0.75 | N2 | 0 | N2 | 0 | 5 | Air | 298 | 1 | scheme.uscmech2-base.1atm.cti | 25 | 1 | C. K. Law, in: N. Peters; B. Rogg, (Eds.) Springer-Verlag: Berlin, 1993.
fls | law93_a05 | C3H8 | 0.798 | N2 | 0 | N2 | 0 | 5 | Air | 298 | 1 | scheme.uscmech2-base.1atm.cti | 30.2 | 1 | C. K. Law, in: N. Peters; B. Rogg, (Eds.) Springer-Verlag: Berlin, 1993.
fls | law93_a06 | C3H8 | 0.848 | N2 | 0 | N2 | 0 | 5 | Air | 298 | 1 | scheme.uscmech2-base.1atm.cti | 33.1 | 1 | C. K. Law, in: N. Peters; B. Rogg, (Eds.) Springer-Verlag: Berlin, 1993.
fls | law93_a07 | C3H8 | 0.9 | N2 | 0 | N2 | 0 | 5 | Air | 298 | 1 | scheme.uscmech2-base.1atm.cti | 40.2 | 1 | C. K. Law, in: N. Peters; B. Rogg, (Eds.) Springer-Verlag: Berlin, 1993.
fls | law93_a08 | C3H8 | 0.951 | N2 | 0 | N2 | 0 | 5 | Air | 298 | 1 | scheme.uscmech2-base.1atm.cti | 42.1 | 1 | C. K. Law, in: N. Peters; B. Rogg, (Eds.) Springer-Verlag: Berlin, 1993.
fls | law93_a09 | C3H8 | 0.998 | N2 | 0 | N2 | 0 | 5 | Air | 298 | 1 | scheme.uscmech2-base.1atm.cti | 44.1 | 1 | C. K. Law, in: N. Peters; B. Rogg, (Eds.) Springer-Verlag: Berlin, 1993.
fls | law93_a10 | C3H8 | 1.05 | N2 | 0 | N2 | 0 | 5 | Air | 298 | 1 | scheme.uscmech2-base.1atm.cti | 45.3 | 1 | C. K. Law, in: N. Peters; B. Rogg, (Eds.) Springer-Verlag: Berlin, 1993.
fls | law93_a11 | C3H8 | 1.1 | N2 | 0 | N2 | 0 | 5 | Air | 298 | 1 | scheme.uscmech2-base.1atm.cti | 45 | 1 | C. K. Law, in: N. Peters; B. Rogg, (Eds.) Springer-Verlag: Berlin, 1993.
fls | law93_a12 | C3H8 | 1.15 | N2 | 0 | N2 | 0 | 5 | Air | 298 | 1 | scheme.uscmech2-base.1atm.cti | 44.2 | 1 | C. K. Law, in: N. Peters; B. Rogg, (Eds.) Springer-Verlag: Berlin, 1993.
fls | law93_a13 | C3H8 | 1.2 | N2 | 0 | N2 | 0 | 5 | Air | 298 | 1 | scheme.uscmech2-base.1atm.cti | 43.2 | 1 | C. K. Law, in: N. Peters; B. Rogg, (Eds.) Springer-Verlag: Berlin, 1993.
fls | law93_a14 | C3H8 | 1.25 | N2 | 0 | N2 | 0 | 5 | Air | 298 | 1 | scheme.uscmech2-base.1atm.cti | 42.2 | 1 | C. K. Law, in: N. Peters; B. Rogg, (Eds.) Springer-Verlag: Berlin, 1993.
fls | law93_a15 | C3H8 | 1.3 | N2 | 0 | N2 | 0 | 5 | Air | 298 | 1 | scheme.uscmech2-base.1atm.cti | 38.2 | 1 | C. K. Law, in: N. Peters; B. Rogg, (Eds.) Springer-Verlag: Berlin, 1993.
fls | law93_a16 | C3H8 | 1.35 | N2 | 0 | N2 | 0 | 5 | Air | 298 | 1 | scheme.uscmech2-base.1atm.cti | 35.2 | 1 | C. K. Law, in: N. Peters; B. Rogg, (Eds.) Springer-Verlag: Berlin, 1993.
fls | law93_a17 | C3H8 | 1.4 | N2 | 0 | N2 | 0 | 5 | Air | 298 | 1 | scheme.uscmech2-base.1atm.cti | 28 | 1 | C. K. Law, in: N. Peters; B. Rogg, (Eds.) Springer-Verlag: Berlin, 1993.
fls | law93_a18 | C3H8 | 1.45 | N2 | 0 | N2 | 0 | 5 | Air | 298 | 1 | scheme.uscmech2-base.1atm.cti | 24 | 1 | C. K. Law, in: N. Peters; B. Rogg, (Eds.) Springer-Verlag: Berlin, 1993.
fls | law93_a19 | C3H8 | 1.5 | N2 | 0 | N2 | 0 | 5 | Air | 298 | 1 | scheme.uscmech2-base.1atm.cti | 18 | 1 | C. K. Law, in: N. Peters; B. Rogg, (Eds.) Springer-Verlag: Berlin, 1993.
fls | law93_a20 | C3H8 | 1.55 | N2 | 0 | N2 | 0 | 5 | Air | 298 | 1 | scheme.uscmech2-base.1atm.cti | 16.1 | 1 | C. K. Law, in: N. Peters; B. Rogg, (Eds.) Springer-Verlag: Berlin, 1993.
fls | law93_a21 | C3H8 | 1.6 | N2 | 0 | N2 | 0 | 5 | Air | 298 | 1 | scheme.uscmech2-base.1atm.cti | 13.1 | 1 | C. K. Law, in: N. Peters; B. Rogg, (Eds.) Springer-Verlag: Berlin, 1993.

## gibbs59
Type | ID | Fuel1 | X_fuel1 | Fuel2 | X_fuel2 | Fuel3 | X_fuel3 | Ox | Dil | Temp | Pres | Model | Exp_val | Exp_unc | Comment
fls | ggc59_a01 | C3H8 | 0.8 | N2 | 0 | N2 | 0 | 5 | Air | 298 | 1 | scheme.uscmech2-base.1atm.cti | 35.1 | 1 | G.J. Gibbs, H.F. Calcote, J. Chem. Eng. Data 4 (1959) 226
fls | ggc59_a02 | C3H8 | 0.849 | N2 | 0 | N2 | 0 | 5 | Air | 298 | 1 | scheme.uscmech2-base.1atm.cti | 40.2 | 1 | G.J. Gibbs, H.F. Calcote, J. Chem. Eng. Data 4 (1959) 227
fls | ggc59_a03 | C3H8 | 0.897 | N2 | 0 | N2 | 0 | 5 | Air | 298 | 1 | scheme.uscmech2-base.1atm.cti | 42.2 | 1 | G.J. Gibbs, H.F. Calcote, J. Chem. Eng. Data 4 (1959) 228
fls | ggc59_a04 | C3H8 | 0.95 | N2 | 0 | N2 | 0 | 5 | Air | 298 | 1 | scheme.uscmech2-base.1atm.cti | 45.2 | 1 | G.J. Gibbs, H.F. Calcote, J. Chem. Eng. Data 4 (1959) 229
fls | ggc59_a05 | C3H8 | 1 | N2 | 0 | N2 | 0 | 5 | Air | 298 | 1 | scheme.uscmech2-base.1atm.cti | 46.2 | 1 | G.J. Gibbs, H.F. Calcote, J. Chem. Eng. Data 4 (1959) 230
fls | ggc59_a06 | C3H8 | 1.05 | N2 | 0 | N2 | 0 | 5 | Air | 298 | 1 | scheme.uscmech2-base.1atm.cti | 47.1 | 1 | G.J. Gibbs, H.F. Calcote, J. Chem. Eng. Data 4 (1959) 231
fls | ggc59_a07 | C3H8 | 1.1 | N2 | 0 | N2 | 0 | 5 | Air | 298 | 1 | scheme.uscmech2-base.1atm.cti | 47.1 | 1 | G.J. Gibbs, H.F. Calcote, J. Chem. Eng. Data 4 (1959) 232
fls | ggc59_a08 | C3H8 | 1.25 | N2 | 0 | N2 | 0 | 5 | Air | 298 | 1 | scheme.uscmech2-base.1atm.cti | 38.3 | 1 | G.J. Gibbs, H.F. Calcote, J. Chem. Eng. Data 4 (1959) 233
fls | ggc59_a09 | C3H8 | 1.3 | N2 | 0 | N2 | 0 | 5 | Air | 298 | 1 | scheme.uscmech2-base.1atm.cti | 34.1 | 1 | G.J. Gibbs, H.F. Calcote, J. Chem. Eng. Data 4 (1959) 234

## singer52
Type | ID | Fuel1 | X_fuel1 | Fuel2 | X_fuel2 | Fuel3 | X_fuel3 | Ox | Dil | Temp | Pres | Model | Exp_val | Exp_unc | Comment
fls | sng52_a01 | C3H8 | 0.8 | N2 | 0 | N2 | 0 | 5 | Air | 298 | 1 | scheme.uscmech2-base.1atm.cti | 34 | 1 | J.M. Singer, Proc. Combust. Inst. 4 (1952) 352.
fls | sng52_a02 | C3H8 | 0.899 | N2 | 0 | N2 | 0 | 5 | Air | 298 | 1 | scheme.uscmech2-base.1atm.cti | 43.2 | 1 | J.M. Singer, Proc. Combust. Inst. 4 (1952) 352.
fls | sng52_a03 | C3H8 | 0.95 | N2 | 0 | N2 | 0 | 5 | Air | 298 | 1 | scheme.uscmech2-base.1atm.cti | 46 | 1 | J.M. Singer, Proc. Combust. Inst. 4 (1952) 352.
fls | sng52_a04 | C3H8 | 0.998 | N2 | 0 | N2 | 0 | 5 | Air | 298 | 1 | scheme.uscmech2-base.1atm.cti | 47.2 | 1 | J.M. Singer, Proc. Combust. Inst. 4 (1952) 352.
fls | sng52_a05 | C3H8 | 1.05 | N2 | 0 | N2 | 0 | 5 | Air | 298 | 1 | scheme.uscmech2-base.1atm.cti | 46.6 | 1 | J.M. Singer, Proc. Combust. Inst. 4 (1952) 352.
fls | sng52_a06 | C3H8 | 1.1 | N2 | 0 | N2 | 0 | 5 | Air | 298 | 1 | scheme.uscmech2-base.1atm.cti | 45.1 | 1 | J.M. Singer, Proc. Combust. Inst. 4 (1952) 352.
fls | sng52_a07 | C3H8 | 1.15 | N2 | 0 | N2 | 0 | 5 | Air | 298 | 1 | scheme.uscmech2-base.1atm.cti | 43.2 | 1 | J.M. Singer, Proc. Combust. Inst. 4 (1952) 352.
fls | sng52_a08 | C3H8 | 1.2 | N2 | 0 | N2 | 0 | 5 | Air | 298 | 1 | scheme.uscmech2-base.1atm.cti | 40.2 | 1 | J.M. Singer, Proc. Combust. Inst. 4 (1952) 352.
fls | sng52_a09 | C3H8 | 1.25 | N2 | 0 | N2 | 0 | 5 | Air | 298 | 1 | scheme.uscmech2-base.1atm.cti | 35.1 | 1 | J.M. Singer, Proc. Combust. Inst. 4 (1952) 352.
fls | sng52_a10 | C3H8 | 1.3 | N2 | 0 | N2 | 0 | 5 | Air | 298 | 1 | scheme.uscmech2-base.1atm.cti | 32 | 1 | J.M. Singer, Proc. Combust. Inst. 4 (1952) 352.
fls | sng52_a11 | C3H8 | 1.35 | N2 | 0 | N2 | 0 | 5 | Air | 298 | 1 | scheme.uscmech2-base.1atm.cti | 28 | 1 | J.M. Singer, Proc. Combust. Inst. 4 (1952) 352.